## 概算附表2 建筑工程概(预)算表
预算附表2
建筑工程预算表
序号 | 工程或费用名称 | 工程量计算式 | 单位 | 数量 | 单价(元) | 合计(元) | 备注
第一部分 | 土地平整
第二部分 | 土壤改良
第三部分 | 灌溉与排水
一 | 热市镇
(一) | 水源工程
1 | EK-SH-01 |  | 座 | 1 |  |  | 山河村大 礼屋后堰
1.1 | 堤身防渗、加固
| 山塘清淤 外运0.5km |  | m³ | 2268
| 清表除杂 |  | m² | 156
| 机械土方开挖 |  | m³ | 104
| 外运土方回填 |  | m³ | 117
| 土方外运1km |  | m³ | 104
| 砂石垫层 |  | m³ | 28.08
| C20砼护坡 |  | m³ | 28.08
| C20砼阻滑墙 |  | m³ | 12.5
| C20砼压顶 |  | m³ | 1.3
| 沥青杉板伸缩缝 |  | m² | 15.5
| 模板制安拆除 |  | m² | 64.64
1.2 | 阶梯及其它
| 人工土方开挖 |  | m³ | 1.1
| C20砼踏步 |  | m³ | 2.4
| 模板制安拆除 |  | m² | 7.2
| 安全警示牌C20砼基础 |  | m³ | 0.05
| 安全警示牌 |  | 个 | 1
| 施工便道 石碴回填 |  | m³ | 41.6
2 | EK-SH-02 |  | 座 | 1 |  |  | 山河村抗 家大堰
2.1 | 堤身防渗、加固
| 山塘清淤 外运0.5km |  | m³ | 1782
| 清表除杂 |  | m² | 150
| 机械土方开挖 |  | m³ | 80
| 外运土方回填 |  | m³ | 270
| 土方外运1km |  | m³ | 80
| 砂石垫层 |  | m³ | 21.6
3
预算附表2
建筑工程预算表
序号 | 工程或费用名称 | 工程量计算式 | 单位 | 数量 | 单价(元) | 合计(元) | 备注
| C20砼护坡 |  | m³ | 21.6
| C20砼阻滑墙 |  | m³ | 9.6
| C20砼压顶 |  | m³ | 1
| 沥青杉板伸缩缝 |  | m² | 11.9
| 模板制安拆除 |  | m² | 64.64
2.2 | 放水涵管
| 机械土方开挖 |  | m³ | 32.5
| 土方回填夯实（利用料） |  | m³ | 31.7
| C20砼垫层 |  | m³ | 0.42
| C20砼截水环及接口外包砼 |  | m³ | 2.05
| DN400预制砼管 |  | m | 6
| 模板制安拆除 |  | m² | 9.52
2.3 | 阶梯及其它
| 人工土方开挖 |  | m³ | 1.1
| C20砼踏步 |  | m³ | 2.4
| 模板制安拆除 |  | m² | 7.2
| 安全警示牌C20砼基础 |  | m³ | 0.05
| 安全警示牌 |  | 个 | 1
3 | EK-MJY-01 |  | 座 | 1 |  |  | 马家堰村 中堰
3.1 | 堤身防渗、加固
| 山塘清淤 外运0.5km |  | m³ | 2065
| 清表除杂 |  | m² | 249
| 机械土方开挖 |  | m³ | 156
| 外运土方回填 |  | m³ | 760.5
| 土方外运1km |  | m³ | 156
| 砂石垫层 |  | m³ | 42.12
| C20砼护坡 |  | m³ | 42.12
| C20砼阻滑墙 |  | m³ | 18.7
| C20砼压顶 |  | m³ | 2
| 沥青杉板伸缩缝 |  | m² | 23.3
| 模板制安拆除 |  | m² | 117.84
3.2 | 放水涵管
| 机械土方开挖 |  | m³ | 32.5
| 土方回填夯实（利用料） |  | m³ | 28.2
4
预算附表2
建筑工程预算表
序号 | 工程或费用名称 | 工程量计算式 | 单位 | 数量 | 单价(元) | 合计(元) | 备注
| C20砼垫层 |  | m³ | 2.38
| C20砼截水环及接口外包砼 |  | m³ | 6.46
| DN400预制砼管 |  | m | 34
| 三合土回填 |  | m³
| 模板制安拆除 |  | m² | 9.52
3.3 | 溢洪道
| 机械土方开挖 |  | m³ | 13.5
| 土方回填夯实（利用料） |  | m³ | 9.6
| DN400预制砼管 |  | m | 6
3.4 | 阶梯及其它
| 人工土方开挖 |  | m³ | 2.2
| C20砼踏步 |  | m³ | 4.8
| 模板制安拆除 |  | m² | 11.7
| 安全警示牌C20砼基础 |  | m³ | 0.05
| 安全警示牌 |  | 个 | 1
| 施工便道 石碴回填 |  | m³ | 13
4 | EK-GET-01 |  | 座 | 1 |  |  | 戈尔潭村 锅斗堰
4.1 | 堤身防渗、加固
| 山塘清淤 外运1km |  | m³ | 552
| 清表除杂 |  | m² | 98
| 砼拆除 |  | m³ | 16
| 机械土方开挖 |  | m³ | 80
| 外运土方回填 |  | m³ | 294
| 土方外运1km |  | m³ | 80
| 砂石垫层 |  | m³ | 21.6
| 防渗土工膜 |  | m² | 216
| C20砼护坡 |  | m³ | 21.6
| C20砼阻滑墙 |  | m³ | 9.6
| C20砼压顶 |  | m³ | 1
| 沥青杉板伸缩缝 |  | m² | 11.9
| 模板制安拆除 |  | m² | 64.64
4.2 | 放水涵管
| 机械土方开挖 |  | m³ | 32.5
| 土方回填夯实（利用料） |  | m³ | 31.5
5
预算附表2
建筑工程预算表
序号 | 工程或费用名称 | 工程量计算式 | 单位 | 数量 | 单价(元) | 合计(元) | 备注
| C20砼垫层 |  | m³ | 0.56
| C20砼截水环及接口外包砼 |  | m³ | 2.36
| DN400预制砼管 |  | m | 8
| 模板制安拆除 |  | m² | 9.52
4.3 | 溢洪道
| 机械土方开挖 |  | m³ | 9
| 土方回填夯实（利用料） |  | m³ | 7.6
| DN400预制砼管 |  | m | 4
4.4 | 阶梯及其它
| 人工土方开挖 |  | m³ | 1.1
| C20砼踏步 |  | m³ | 2.4
| 模板制安拆除 |  | m² | 7.2
| 安全警示牌C20砼基础 |  | m³ | 0.05
| 安全警示牌 |  | 个 | 1
| 施工便道 石碴回填 |  | m³ | 48.1
第四部分 | 田间道路
第五部分 | 农田防护与生态环境保护
第六部分 | 农田输配电
第七部分 | 科技推广措施
6

## 概算附表3 设备及安装工程概(预)算表
预算附表3
设备及安装工程预算表
序号 | 名称及规格 | 单位 | 数量 | 单价(元) |  | 合计(元)
|  |  |  | 设备费 | 安装费 | 设备费 | 安装费
第三部分 | 灌溉与排水
一 | 热市镇
(一) | 水源工程
2 | EK-SH-02 | 座 | 1
2.2 | 放水涵管
| DN500拍门 | 个 | 1
3 | EK-MJY-01 | 座 | 1
3.2 | 放水涵管
| DN500拍门 | 个 | 2
4 | EK-GET-01 | 座 | 1
4.2 | 放水涵管
| DN500拍门 | 个 | 1
7